## Plantilla
Modelo de presupuesto de reforma de vivienda — guiareformas.es
https://guiareformas.es/presupuestos/modelo-presupuesto-reforma/ · Rellena cantidad y precio unitario; el importe se calcula solo.
Capítulo | Partida | Unidad | Cantidad | Precio unitario (€) | Importe (€) | Notas / qué comprobar
1. Demolición y desescombro | Demolición de tabiquería | m2 |  |  |  | Indicar espesor y si es ladrillo, tabicón o placa de yeso
1. Demolición y desescombro | Picado de alicatado y solado | m2 |  |  |  | Baños y cocina; incluir retirada de mortero de agarre
1. Demolición y desescombro | Levantado de pavimento existente | m2 |  |  |  | Solo si el nuevo suelo no va encima del antiguo
1. Demolición y desescombro | Desmontaje de sanitarios y mobiliario | ud |  |  |  | Inodoro, lavabo, bañera, muebles de cocina
1. Demolición y desescombro | Desmontaje de carpintería interior | ud |  |  |  | Puertas de paso con marco y tapajuntas
1. Demolición y desescombro | Retirada de instalaciones obsoletas | PA |  |  |  | Tubería de plomo o hierro, cableado antiguo
1. Demolición y desescombro | Bajada de escombros y contenedor | ud |  |  |  | Número de contenedores y tasa de ocupación de vía pública
1. Demolición y desescombro | Gestión de residuos (Ley 7/2022) | PA |  |  |  | Vertedero autorizado y certificado de tratamiento; a veces va como capítulo aparte
Subtotal capítulo 1 | Rango habitual: 5-8 % del PEM
2. Albañilería y tabiquería | Tabiquería nueva | m2 |  |  |  | Ladrillo, tabicón o placa de yeso laminado con aislamiento interior
2. Albañilería y tabiquería | Regularización de paramentos | m2 |  |  |  | Enfoscado, maestreado o enlucido; partida que más crece en obra
2. Albañilería y tabiquería | Recrecido y nivelación de suelos | m2 |  |  |  | Mortero autonivelante; imprescindible con suelo radiante
2. Albañilería y tabiquería | Ayudas de albañilería a instalaciones | PA |  |  |  | Rozas, pasos de muro, tapado; que quede explícito quién las hace
2. Albañilería y tabiquería | Formación de plato de ducha de obra | ud |  |  |  | Pendientes, impermeabilización y desagüe
2. Albañilería y tabiquería | Dinteles, cargaderos y refuerzos | ud |  |  |  | Solo con proyecto y dirección facultativa si afecta a estructura
Subtotal capítulo 2 | Rango habitual: 8-12 % del PEM
3. Fontanería y saneamiento | Red de agua fría y caliente | PA |  |  |  | Material (PEX, multicapa, PPR) y puntos de consumo
3. Fontanería y saneamiento | Sustitución de bajantes o ramales | ml |  |  |  | Aclarar si es total o solo los ramales horizontales del piso
3. Fontanería y saneamiento | Desagües y sifones | ud |  |  |  | Por aparato
3. Fontanería y saneamiento | Llaves de paso y corte general | ud
3. Fontanería y saneamiento | Instalación de sanitarios y grifería | ud |  |  |  | Solo mano de obra si el material lo aporta el cliente
3. Fontanería y saneamiento | Termo o producción de ACS | ud |  |  |  | Si no va en climatización
Subtotal capítulo 3 | Rango habitual: 6-10 % del PEM
4. Electricidad y telecomunicaciones | Cuadro general con protecciones | ud |  |  |  | Número de circuitos según grado de electrificación (REBT ITC-BT-25)
4. Electricidad y telecomunicaciones | Circuitos independientes | ud |  |  |  | Horno, lavadora, lavavajillas, aire acondicionado, aerotermia
4. Electricidad y telecomunicaciones | Puntos de luz | ud
4. Electricidad y telecomunicaciones | Tomas de corriente y mecanismos | ud |  |  |  | Marca y serie de los mecanismos
4. Electricidad y telecomunicaciones | Tomas de TV y datos | ud
4. Electricidad y telecomunicaciones | Boletín eléctrico y legalización | PA |  |  |  | Instalador autorizado; necesario para cambiar potencia
Subtotal capítulo 4 | Rango habitual: 7-10 % del PEM
5. Climatización y agua caliente | Equipo generador (caldera, aerotermia, split) | ud |  |  |  | Marca, modelo y potencia; si es aerotermia, si incluye depósito de ACS
5. Climatización y agua caliente | Emisores (radiadores o suelo radiante) | ud |  |  |  | Suelo radiante en m²; radiadores por elementos
5. Climatización y agua caliente | Red de distribución y colectores | PA
5. Climatización y agua caliente | Termostatos y regulación | ud
5. Climatización y agua caliente | Puesta en marcha y legalización | PA |  |  |  | Certificado de instalación térmica (RITE)
Subtotal capítulo 5 | Rango habitual: 10-20 % del PEM
6. Pavimentos y alicatados | Pavimento zonas secas | m2 |  |  |  | Tarima, laminado, vinílico o porcelánico; indicar modelo y formato
6. Pavimentos y alicatados | Pavimento zonas húmedas | m2 |  |  |  | Gres porcelánico antideslizante en baños y cocina
6. Pavimentos y alicatados | Alicatado de paredes | m2 |  |  |  | Altura de alicatado y formato de pieza
6. Pavimentos y alicatados | Rodapié | ml
6. Pavimentos y alicatados | Material de agarre y rejuntado | PA |  |  |  | Cemento cola clase C2 y junta epoxi en duchas
6. Pavimentos y alicatados | Impermeabilización de zonas húmedas | m2 |  |  |  | Lámina o membrana líquida bajo el alicatado de la ducha
Subtotal capítulo 6 | Rango habitual: 10-15 % del PEM
7. Carpintería interior y exterior | Puertas de paso con marco y herrajes | ud |  |  |  | Acabado, tipo de hoja y manilla
7. Carpintería interior y exterior | Puerta de entrada | ud |  |  |  | Blindada o acorazada; cerradura
7. Carpintería interior y exterior | Armarios empotrados | ud |  |  |  | Frentes o armario completo con interior
7. Carpintería interior y exterior | Ventanas y balconeras | ud |  |  |  | Material, vidrio y transmitancia; ver ficha de ventanas
Subtotal capítulo 7 | Rango habitual: 5-10 % del PEM
8. Mobiliario de cocina y baño | Muebles de cocina | ml |  |  |  | Metros lineales de mueble bajo y alto; acabado de frentes
8. Mobiliario de cocina y baño | Encimera | ml |  |  |  | Material y espesor; incluir montaje
8. Mobiliario de cocina y baño | Electrodomésticos | ud |  |  |  | Marca y modelo, o excluidos si los compra el cliente
8. Mobiliario de cocina y baño | Mueble de baño y lavabo | ud
8. Mobiliario de cocina y baño | Sanitarios y grifería | ud |  |  |  | Material; la instalación va en fontanería
8. Mobiliario de cocina y baño | Mampara de ducha | ud
Subtotal capítulo 8 | Rango habitual: 15-25 % del PEM
9. Pintura y acabados | Pintura plástica en paredes y techos | m2 |  |  |  | Dos manos; tipo de pintura por estancia
9. Pintura y acabados | Pintura antimoho en zonas húmedas | m2
9. Pintura y acabados | Lijado y esmaltado de carpintería | ud |  |  |  | Si no se sustituyen las puertas
9. Pintura y acabados | Retirada de gotelé o alisado | m2 |  |  |  | Partida frecuente en pisos anteriores a 1990
Subtotal capítulo 9 | Rango habitual: 3-6 % del PEM
10. Proyecto, dirección y trámites | Proyecto o memoria valorada | PA |  |  |  | Arquitecto o arquitecto técnico según alcance
10. Proyecto, dirección y trámites | Dirección de obra | PA
10. Proyecto, dirección y trámites | Certificados de eficiencia energética previo y posterior | ud |  |  |  | Necesarios para la deducción del IRPF y muchas bonificaciones del ICIO
10. Proyecto, dirección y trámites | Tramitación de licencia o declaración responsable | PA |  |  |  | La tasa y el ICIO van fuera del PEM
Subtotal capítulo 10 | Rango habitual: 2-5 % del PEM
PRESUPUESTO DE EJECUCIÓN MATERIAL (PEM) | [5 empty] | Suma de capítulos
Imprevistos | Porcentaje sobre el PEM (10-15 % recomendado) | % | 10% |  |  | Reserva por escrito; si no está, aparece en obra
Base imponible
IVA | Escribe 0,10 si cumples el tipo reducido en vivienda; 0,21 en el resto | % | 10% |  |  | https://guiareformas.es/presupuestos/iva-reforma-vivienda-10-vs-21/
TOTAL | [5 empty] | ICIO y tasa de licencia van aparte (ficha de tu ciudad en /ayudas/municipales/)

## Ejemplo 80 m2
Piso de 80 m² útiles, edificio de los años 70, reforma integral con redistribución parcial, aerotermia y suelo radiante
Caso publicado en https://guiareformas.es/opinion/leer-presupuesto-reforma-linea-a-linea/ (2026-07-20). Reparto real, no precio de referencia.
Capítulo | Importe (€) | % del PEM | Rango habitual
1. Demolición y desescombro | 2450 |  | 5-8 %
2. Albañilería y tabiquería | 4800 |  | 8-12 %
3. Fontanería y saneamiento | 3900 |  | 6-10 %
4. Electricidad y telecomunicaciones | 4200 |  | 7-10 %
5. Climatización y agua caliente | 8500 |  | 10-20 %
6. Pavimentos y alicatados | 6300 |  | 10-15 %
7. Carpintería interior y exterior | 2800 |  | 5-10 %
8. Mobiliario de cocina y baño | 11300 |  | 15-25 %
9. Pintura y acabados | 1800 |  | 3-6 %
10. Proyecto, dirección y trámites | 1200 |  | 2-5 %
PEM

## Cómo usarla
Cómo usar esta plantilla
1. Pide a cada empresa que rellene la hoja "Plantilla" o vuelca su presupuesto en ella: así comparas partida a partida y no total contra total.
2. Cada partida lleva unidad (m², ml, ud o PA). Una partida alzada (PA) sin desglose es la primera candidata a crecer en obra: pide que la desglosen.
3. Cantidad × precio unitario = importe. Los subtotales por capítulo, el PEM, los imprevistos, la base imponible, el IVA y el total se calculan solos.
4. Compara el porcentaje de cada capítulo sobre el PEM con el rango habitual y con el ejemplo real de la hoja 2. Una desviación grande no es un error, pero exige explicación.
5. Cambia el IVA a 0,21 si la obra no cumple los requisitos del tipo reducido en vivienda (más de dos años de antigüedad, uso particular, materiales por debajo del 40 % de la base).
6. El ICIO y la tasa de licencia no están en el total: dependen del ayuntamiento. La ficha de cada capital está en guiareformas.es/ayudas/municipales/.
Guía completa: https://guiareformas.es/presupuestos/modelo-presupuesto-reforma/
Cómo leer un presupuesto real línea a línea: https://guiareformas.es/opinion/leer-presupuesto-reforma-linea-a-linea/
Plantilla editorial de guiareformas.es. Puede reutilizarse citando la fuente.